## Español
No. | Requirements | 1- Necesario (+Valor). | 2- Completo | 3- Conciso. | 4- Consistente. | 5- Correcto. | 6- Verificable. | 7- No Ambiguo. | 8- Diseño Libre. | 9- Rastreable. | 10- Mantenimiento. | 11- Atómico. | 12- Factible.
Requisitos Generales
RQ-SYS.001 | El microcontrolador deberá generar una señal cuadrada que trabaje a una frecuencia 10Khz
RQ-SYS.002 | Cada 15 pulsos de señal cuadrada deberán equivaler a 1 vuelta completa.
RQ-SYS.002-1 | El sensor deberá de leer más pulsos si la velocidad del motor incrementa
RQ-SYS.002-2 | El sensor deberá de leer menos pulsos si la velocidad del motor decrementa
RQ-SYS.002-3 | El motor deberá ser alimentado con un voltaje de 12 volts en corriente directa
RQ-SYS.003 | El microcontrolador debe ser alimentado con una fuente de voltaje independiente a la del motor
RQ-SYS.003-1 | El Motor debe ser alimentodo con una fuente de voltaje independiente a la del microcontrolador
RQ-SYS.004 | Se deberá medir la velocidad del motor mediante el uso de un sensor hall acoplado
RQ-SYS.005 | Se deberá contar con un valor de referencia o “Set Point” (velocidad deseada)
RQ-SYS.005-1 | El valor de referencia deberá ser ajustado mediante un potenciómetro (resistencia variable)
RQ-SYS.006 | Se deberá contar con una pantalla LCD
RQ-SYS.006-1 | La pantalla LCD deberá ser una interfaz gráfica que muestre lo siguiente
RQ-SYS.006-1.1 | . Velocidad del motor mostrada en RPMs
RQ-SYS.006-1.2 | Set Point mostrado en RPMs
RQ-SYS.006-1.3 | Porcentaje de trabajo de la señal cuadrada
Requisitos Funcionales Específicos
Entradas
PWM
RQ-SYS.007 | El voltaje del PWM deberá ser de 13.5 V
RQ-SYS.008 | La frecuencia generada deberá de ser de 10Khz
RQ-SYS.009 | El porcentaje máximo de trabajo deberá ser de 100%
RQ-SYS.010 | El porcentaje mínimo de trabajo deberá ser del 0%
RQ-SYS.011 | El valor en HZ deberá ser leído por un osciloscopio HP
RQ-SYS.012 | El valor en RPMs deberá ser capturado por una interfaz de NI
RQ-SYS.013 | El valor en RPMs deberá ser capturado por un tacómetro FLUKE
RQ-SYS.014 | El valor en HZ, RPMs en brincos de 10% de porcentaje de trabajo deberá ser el equivalente a la tabla siguiente:
RQ-SYS.015 | El ajuste del valor de referencia o “set point” deberá ser el siguiente
Requisitos Funcionales Específicos
Salidas
RQ-SYS.016 | El mapa de caracteres válidos para mostrar en el display deberá ser el siguiente
Requisitos Funcionales Específicos
Requisitos Electricos
Diagrama de conexión del motor
RQ-SYS.017.0
RQ-SYS.017 | El circuito DRV8848-2A deberá ser usado como medio puente H.
RQ-SYS.018 | Deberá contar con un arreglo de resistencia para diagnósticos R1 y R2.
RQ-SYS.019 | Deberá contar con un diodo de giro libre o reversa.
RQ-SYS.020 | El motor Deberá contar con alimentación para el sensor de efecto hall.
RQ-SYS.021 | Deberá contar con una salida del sensor de efecto hall.
RQ-SYS.022 | Se deberá asegurar la protección del motor mediante la implementación de un diodo de giro o de reversa contra la corriente de descarga del campo magnético del rotor
Tiempo de Operación del Motor
RQ-SYS.023 | Se deberá cambiar el tiempo de operación del motor por medio de la salida BOUT1, entre On/Off
RQ-SYS.024 | El periodo de operación deberá ser constante a Delta “t” de acuerdo al siguiente diagrama
Modo de funcionamiento del circuito de potencia
RQ-SYS.025 | Al variar el tiempo de encendido “On”, se deberá variar la velocidad del motor.
RQ-SYS.026 | El cambio en el tiempo “On” puede ir desde 0% hasta el 100% con base en el ajuste del “set point”
RQ-SYS.027
Pantalla o Display
RQ-SYS.028 | El LCD deberá desplegar la información del requisito RQ-SYS.006-1 de la siguiente manera
Control
RQ-SYS.029 | El control deberá ser de tipo Proporcional Integral.
Sistema Operativo
RQ-SYS.030 | El sistema operativo definido deberá ser RTOS
Inicialización del OS
RQ-SYS.031 | El sistema operativo deberá considerar la configuración de los siguientes registros:
RQ-SYS.031.1 | Memoria EEPROM
RQ-SYS.031.2 | Temporizador por interrupción cada XXms
RQ-SYS.031.3 | Convertidores analógicos digitales
RQ-SYS.031.4 | Modulares de ancho de pulso
RQ-SYS.031.5 | Puertos digitales
RQ-SYS.031.6 | Watchdog timer
RQ-SYS.031.7 | Input capture
RQ-SYS.031.8 | Pantalla LCD
Tareas del OS
RQ-SYS.032 | El sistema deberá considerar las siguientes tareas:
RQ-SYS.032-1 | Deberá contar con puertos de los siguientes tipos.
RQ-SYS.032-1.1 | Entradas-salidas digitales.
RQ-SYS.032-1.2 | Convertidores analógicos digitales.
RQ-SYS.032-1.3 | Modulación de ancho de pulso PWM.
RQ-SYS.032-1.4 | Puerto SPI. 2.
RQ-SYS.032-2 | Control. Para referencia consultar requisito RQ-SYS.029.
RQ-SYS.032-3 | Los diagnósticos serán de modo estático para detectar el corto a batería.
RQ-SYS.032-4 | Los diagnósticos serán de modo dinámico para la detección de corto a tierra.
RQ-SYS.032-5 | Actualización de la pantalla LCD.
RQ-SYS.032-6 | Los valores grabados en EEPROM deberán ser diagnóstico de cortos y controles digitales.
Análisis de Throughput
RQ-SYS.033 | . ¿Cuál debe de ser el throughtput máximo en un estado de funcionamiento bajo, normal y estresado? TBD
Diagnosticos
RQ-SYS.034 | El sistema deberá contar con los diagnósticos listados a continuación
RQ-SYS.034-1 | La etapa de potencia será de Análisis Dinámico
RQ-SYS.034-2 | La etapa de potencia será de Análisis Estático
RQ-SYS.034-3 | La Memoria Interna (DataFlash) será corrupción de Memoria
RQ-SYS.034-4 | La Botonera deberá actuar con Botón en corto
RQ-SYS.034-5 | El ADC funcionará con Corto a Tierra
RQ-SYS.034-6 | El ADC funcionará con Corto a Batería
Análisis de la Complejidad Ciclomática
RQ-SYS.035 | El análisis de la complejidad a través de la CCCC no deberá ser mayor a 19
Requisitos nos Funcionales
RQ-SYS.036 | El estándar de codificación y convención deberá ser el XXXX
Apariencia del Display
RQ-SYS.037 | El display deberá contener las siguientes características
RQ-SYS.037-1 | Contraste adecuado
RQ-SYS.037-2 | Buena iluminación
RQ-SYS.037-3 | Uso de la tipografía especificada en el requisito XX.
RQ-SYS.037-4 | Velocidad de refresco adecuado
Note on C1: Oficial, Jorge Luis: Este es el primero de los fundamentos y es uno de los más importantes. Se debe pregunta y cuestionar si realmente lo que se está pidiendo es absolutamente necesario. Sin este requisito el sistema tendría desempeño deficiente.
Note on D1: Oficial, Jorge Luis: No debe tener información faltante. Para esto se debe contar con cierto grado observación y de experiencia para lograr reconocer cuando algo le falta al requisito.
Note on E1: Oficial, Jorge Luis: Deberá expresar solamente lo que se requiere para comprender el requisito. Se deberá evitar agregar verborrea innecesaria al redactar el requisito. Los requisitos no necesitan proporcionar explicaciones innecesarias del porqué del requisito.
Note on F1: Oficial, Jorge Luis: El requisito deberá ser expresado de la misma manera una y otra vez independientemente de en qué parte de la especificación se encuentre ya sea al principio, en medio o al final.
Note on G1: Oficial, Jorge Luis: El requisito deberá ser correcto contra cualquiera de las herramientas utilizadas para su análisis ya sea lógica, matemática, secuencial o de congruencia.
Note on H1: Oficial, Jorge Luis: Los requisitos deberán contener información útil para que se le pueda hacer su batería de pruebas oficiales. Su correcta verificación depende de valores tales como cantidades, unidades de medida, unidades de ingeniería, etc.
Note on I1: Oficial, Jorge Luis: El requisito deberá tener una sola interpretación. Lograr esto no es fácil sobre todo para cuando se usa la escritura técnica ya que el texto por sí mismo no es el medio más exacto para especificación de requisitos.
Note on J1: Oficial, Jorge Luis: Los requisitos deberán enunciar el QUÉ se requiere y no el CÓMO deberán implementarse ya que esto podría crear restricciones al sistema para algunos otros requisitos. Los diseñadores deben tener la libertad de decidir el CÓMO de la implementación.
Note on K1: Oficial, Jorge Luis: Todos los requisitos deberán tener un identificador. Con este identificador se podrá conocer tanto en qué parte del Diseño de SW se encuentra implementado como en qué parte pudo ser verificado.
Note on L1: Oficial, Jorge Luis: Esto quiere decir que, de necesitar hacer algunos cambios a los requisitos del producto, el Ingeniero de Sistemas o de Requisitos sepa perfectamente dónde se encuentra tal o cuál requisito, hacerle sus respectivos cambios y actualizar los diseños y su documentación apropiada
Note on M1: Oficial, Jorge Luis: Éste atributo o fundamento quiere decir que cada requisito deberá ser reducido a su mínima expresión.
Note on N1: Oficial, Jorge Luis: Esto sencillamente significa que realizar una evaluación de que se pueda realizar tal requisito. Sabemos que en la ingeniería se puede hacer casi todo, pero todo llevará tiempo, dinero y esfuerzo y todos esos recursos son escasos. Como no hay abundancia en el mundo de tales cosas es necesarios revisar si con lo que se tiene de presupuesto, recurso humano y fechas calendario es posible realizar cumplir los compromisos.

## English
No. | Requirements | 1. Necessary (+ Value) | 2- Complete | 3- Concise. | 4- Consistent | 5- Correct. | 6- Verifiable. | 7- No Ambiguous. | 8- Free Design. | 9- Traceable. | 10- Maintenance. | 11- Atomic. | 12- Feasible.
General Requirements
RQ-SYS.001 | The microcontroller shall generate a square signal that works at a frequency 10Khz
RQ-SYS.002 | Every 15 pulses of a square signal shall equal 1 full turn.
RQ-SYS.002-1 | The hall sensor shall read more pulses if the engine speed increases
RQ-SYS.002-2 | The hall sensor shall read fewer pulses if the engine speed decreases
RQ-SYS.002-3 | The engine shall be powered with a voltage of 12 volts in direct current
RQ-SYS.003 | The microcontroller shall be powered with a voltage source independent of the engine
RQ-SYS.003-1 | The engine shall be powered with a voltage source independent of the microcontroller
RQ-SYS.004 | The engine speed shall be measured by using a hall sensor coupled
RQ-SYS.005 | You shall have a reference value or "Set Point" (desired speed)
RQ-SYS.005-1 | The reference value shall be adjusted by means of a potentiometer (variable resistance)
RQ-SYS.006 | Integrator project shall have an LCD screen
RQ-SYS.006-1 | The LCD screen shall be a graphical interface that shows the following
RQ-SYS.006-1.1 | . engine speed shown in RPMs
RQ-SYS.006-1.2 | Set Point shown in RPMs
RQ-SYS.006-1.3 | Work rate of the square signal
Specific Functional Requirements
Entradas
PWM
RQ-SYS.007 | The PWM voltage shall be 13.5 V
RQ-SYS.008 | The frequency generated shall be 10Khz
RQ-SYS.009 | The maximum percentage of work shall be 100%
RQ-SYS.010 | The minimum percentage of work shall be 0%
RQ-SYS.011 | The value in HZ shall be read by an HP oscilloscope
RQ-SYS.012 | The value in RPMs shall be captured by an NI interface
RQ-SYS.013 | The value in RPMs shall be captured by a FLUKE tachometer
RQ-SYS.014 | "The value in HZ, RPMs in steps of 10% of work percentage shall be the equivalent to the following table:
RQ-SYS.015 | The adjustment of the reference value or "set point" shall be the following
Specific Functional Requirements
Outcomes
RQ-SYS.016 | The map of valid characters to show on the display shall be the following
Specific Functional Requirements
Electrical Requirements
engine connection diagram
RQ-SYS.017.0
RQ-SYS.017 | The DRV8848-2A circuit shall be used as bridging medium H.
RQ-SYS.018 | It shall have a resistance array for diagnostics R1 and R2.
RQ-SYS.019 | It shall have a free or reverse rotation diode.
RQ-SYS.020 | The engine shall have power for the hall effect sensor.
RQ-SYS.021 | It shall have a hall effect sensor output.
RQ-SYS.022 | "engine protection shall be ensured through the implementation of a rotating or reversing diode against the discharge current of the magnetic field of the rotor "
Tiempo de Operación del engine
RQ-SYS.023 | Se deberá cambiar el tiempo de operación del engine por medio de la salida BOUT1, entre On/Off
RQ-SYS.024 | El periodo de operación deberá ser constante a Delta “t” de acuerdo al siguiente diagrama
Operating mode of the power circuit
RQ-SYS.025 | By varying the "On" turn-on time, the engine speed shall be varied.
RQ-SYS.026 | The change in "On" time can range from 0% to 100% based on the "set point" setting
RQ-SYS.027
Display or Display
RQ-SYS.028 | The LCD shall display the information of requirement RQ-SYS.006-1 as follows
Control
RQ-SYS.029 | The control shall be of the Integral Proportional type.
OS
RQ-SYS.030 | The operating system defined shall be RTOS
OS initialization
RQ-SYS.031 | The operating system shall consider the configuration of the following registers:
RQ-SYS.031.1 | EEPROM memory
RQ-SYS.031.2 | Interruption timer every XXms
RQ-SYS.031.3 | Digital analog converters
RQ-SYS.031.4 | Modular pulse width
RQ-SYS.031.5 | Digital ports
RQ-SYS.031.6 | Watchdog timer
RQ-SYS.031.7 | Input capture
RQ-SYS.031.8 | LCD screen
OS tasks
RQ-SYS.032 | The system shall consider the following tasks:
RQ-SYS.032-1 | It shall have ports of the following types.
RQ-SYS.032-1.1 | Digital inputs-outputs.
RQ-SYS.032-1.2 | Digital analog converters.
RQ-SYS.032-1.3 | Pulse width modulation PWM.
RQ-SYS.032-1.4 | SPI Port. two.
RQ-SYS.032-2 | Control. For reference see requirement RQ-SYS.029.
RQ-SYS.032-3 | The diagnostics will be static to detect the short battery.
RQ-SYS.032-4 | The diagnostics will be of dynamic way for the detection of short to ground.
RQ-SYS.032-5 | Update the LCD screen.
RQ-SYS.032-6 | The values ​​recorded in EEPROM shall be diagnostic of shorts and digital controls.
Throughput Analysis
RQ-SYS.033 | . What shall be the maximum throughput in a low, normal and stressed operating state? TBD
Diagnoses
RQ-SYS.034 | The system shall have the diagnoses listed below
RQ-SYS.034-1 | The power stage will be Dynamic Analysis
RQ-SYS.034-2 | The power stage will be Static Analysis
RQ-SYS.034-3 | The Internal Memory (DataFlash) will be memory corruption
RQ-SYS.034-4 | The keypad shall act with a button in short
RQ-SYS.034-5 | The ADC will work with Short to Ground
RQ-SYS.034-6 | The ADC will work with Short to Battery
Analysis of Cyclomatic Complexity
RQ-SYS.035 | The analysis of the complexity through the CCCC shall not be greater than 19
Functional Requirements
RQ-SYS.036 | The coding and convention standard shall be XXXX
Appearance of the Display
RQ-SYS.037 | The display shall contain the following characteristics
RQ-SYS.037-1 | Proper contrast
RQ-SYS.037-2 | Good lighting
RQ-SYS.037-3 | Use of the typography specified in requirement XX.
RQ-SYS.037-4 | Adequate refresh rate
Note on C1: Oficial, Jorge Luis: Este es el primero de los fundamentos y es uno de los más importantes. Se debe pregunta y cuestionar si realmente lo que se está pidiendo es absolutamente necesario. Sin este requisito el sistema tendría desempeño deficiente.
Note on D1: Oficial, Jorge Luis: No debe tener información faltante. Para esto se debe contar con cierto grado observación y de experiencia para lograr reconocer cuando algo le falta al requisito.
Note on E1: Oficial, Jorge Luis: Deberá expresar solamente lo que se requiere para comprender el requisito. Se deberá evitar agregar verborrea innecesaria al redactar el requisito. Los requisitos no necesitan proporcionar explicaciones innecesarias del porqué del requisito.
Note on F1: Oficial, Jorge Luis: El requisito deberá ser expresado de la misma manera una y otra vez independientemente de en qué parte de la especificación se encuentre ya sea al principio, en medio o al final.
Note on G1: Oficial, Jorge Luis: El requisito deberá ser correcto contra cualquiera de las herramientas utilizadas para su análisis ya sea lógica, matemática, secuencial o de congruencia.
Note on H1: Oficial, Jorge Luis: Los requisitos deberán contener información útil para que se le pueda hacer su batería de pruebas oficiales. Su correcta verificación depende de valores tales como cantidades, unidades de medida, unidades de ingeniería, etc.
Note on I1: Oficial, Jorge Luis: El requisito deberá tener una sola interpretación. Lograr esto no es fácil sobre todo para cuando se usa la escritura técnica ya que el texto por sí mismo no es el medio más exacto para especificación de requisitos.
Note on J1: Oficial, Jorge Luis: Los requisitos deberán enunciar el QUÉ se requiere y no el CÓMO deberán implementarse ya que esto podría crear restricciones al sistema para algunos otros requisitos. Los diseñadores deben tener la libertad de decidir el CÓMO de la implementación.
Note on K1: Oficial, Jorge Luis: Todos los requisitos deberán tener un identificador. Con este identificador se podrá conocer tanto en qué parte del Diseño de SW se encuentra implementado como en qué parte pudo ser verificado.
Note on L1: Oficial, Jorge Luis: Esto quiere decir que, de necesitar hacer algunos cambios a los requisitos del producto, el Ingeniero de Sistemas o de Requisitos sepa perfectamente dónde se encuentra tal o cuál requisito, hacerle sus respectivos cambios y actualizar los diseños y su documentación apropiada
Note on M1: Oficial, Jorge Luis: Éste atributo o fundamento quiere decir que cada requisito deberá ser reducido a su mínima expresión.
Note on N1: Oficial, Jorge Luis: Esto sencillamente significa que realizar una evaluación de que se pueda realizar tal requisito. Sabemos que en la ingeniería se puede hacer casi todo, pero todo llevará tiempo, dinero y esfuerzo y todos esos recursos son escasos. Como no hay abundancia en el mundo de tales cosas es necesarios revisar si con lo que se tiene de presupuesto, recurso humano y fechas calendario es posible realizar cumplir los compromisos.

## Hoja1
SK-S7G2 Started pack Synergy Renesas
Planta - Módulo de Potencia, Dispositivo CESEQ_P001 & Sensor de efecto Hall acoplado en el rotor del motor.
Fuente de Poder - KEITHLEY 2231A-30-3 Alimentación para el sistema
Osciloscopio - Tektronix TBS 1102B-EDU
Potenciómetro - El valor de referencia o "SetPoint" deberá estar dado por el ajuste de una resistencia variable