## Español
No. | Requirements | 1- Necesario (+Valor). | 2- Completo | 3- Conciso. | 4- Consistente. | 5- Correcto. | 6- Verificable. | 7- No Ambiguo. | 8- Diseño Libre. | 9- Rastreable. | 10- Mantenimiento. | 11- Atómico. | 12- Factible.
Requisitos Generales
RQ-SYS.001 | El microcontrolador deberá generar una señal cuadrada que trabaje a una frecuencia 10Khz
RQ-SYS.002 | Cada 15 pulsos de señal cuadrada deberán equivaler a 1 vuelta completa.
RQ-SYS.002-1 | El sensor deberá de leer más pulsos si la velocidad del motor incrementa
RQ-SYS.002-2 | El sensor deberá de leer menos pulsos si la velocidad del motor decrementa
RQ-SYS.002-3 | El motor deberá ser alimentado con un voltaje de 12 volts en corriente directa
RQ-SYS.003 | El microcontrolador debe ser alimentado con una fuente de voltaje independiente a la del motor
RQ-SYS.003-1 | El Motor debe ser alimentodo con una fuente de voltaje independiente a la del microcontrolador
RQ-SYS.004 | Se deberá medir la velocidad del motor mediante el uso de un sensor hall acoplado
RQ-SYS.005 | Se deberá contar con un valor de referencia o “Set Point” (velocidad deseada)
RQ-SYS.005-1 | El valor de referencia deberá ser ajustado mediante un potenciómetro (resistencia variable)
RQ-SYS.006 | Se deberá contar con una pantalla LCD
RQ-SYS.006-1 | La pantalla LCD deberá ser una interfaz gráfica que muestre lo siguiente
RQ-SYS.006-1.1 | . Velocidad del motor mostrada en RPMs
RQ-SYS.006-1.2 | Set Point mostrado en RPMs
RQ-SYS.006-1.3 | Porcentaje de trabajo de la señal cuadrada
Requisitos Funcionales Específicos
Entradas
PWM
RQ-SYS.007 | El voltaje del PWM deberá ser de 12 V
RQ-SYS.008 | La frecuencia generada deberá de ser de 10Khz
RQ-SYS.009 | El porcentaje máximo de trabajo deberá ser de 100%
RQ-SYS.010 | El porcentaje mínimo de trabajo deberá ser del 0%
RQ-SYS.011 | El valor en HZ deberá ser leído por un osciloscopio HP
RQ-SYS.012 | El valor en RPMs deberá ser capturado por una interfaz de NI
RQ-SYS.013 | El valor en RPMs deberá ser capturado por un tacómetro FLUKE
RQ-SYS.014 | El valor en HZ, RPMs en brincos de 10% de porcentaje de trabajo deberá ser el equivalente a la tabla siguiente:
SetPoint
Ajuste del valor de referencia o SetPoint mediante potenciómetro.
RQ-SYS.015 | El ajuste del valor de referencia o “set point” deberá ser el siguiente
RQ-SYS.015-1 | El ajuste del potenciómetro debe estar dado por:
RQ-SYS.015-2 | Para atenuar el ruido que pueda haber en la resistencia, se deben tomar tres muestras con un periodo de 100ms, estas deben de ser promediadas y el resultado será el valor del offset.
UART
Ajuste del valor de referencia o SetPoint mediante puerto UART.
RQ-SYS.0015.1-0 | La comunicación en UART debe de estar basada en el requisito RQ-SYS.015-1
RQ-SYS.0015.1-1 | El protocolo de comunicación en al UART entre la PC y la tarjeta es abierto, pero debe estar documentado (sección: diseño) y controlado (github).
RQ-SYS.0015.1-2 | El tiempo mínimo entre mensajes de actualización del offset debe ser de 200ms.
RQ-SYS.0015.1-3 | La velocidad de transmisión de al UART debe estar configurada a 115200 bits por segundo.
Salidas
RQ-SYS.016 | El mapa de caracteres válidos para mostrar en el display deberá ser el siguiente
Variación de velocidad de ventilador
RQ-SYS.016-1 | Se debe considerar que: ● El circuito de potencia debe estar alimentado todo el tiempo a 12 volts ● El circuito debe proporcionar una salida estandarizada de 3.3V proveniente del sensor de efecto hall.
RQ-SYS.016-2 | Esquemático del circuito para el diseño de POTENCIA
Requisitos Funcionales Específicos
Requisitos Electricos
Diagrama de conexión del motor
RQ-SYS.017.0
RQ-SYS.017 | El circuito DRV8848-2A deberá ser usado como medio puente H.
RQ-SYS.018 | Deberá contar con un arreglo de resistencia para diagnósticos R1 y R2.
RQ-SYS.019 | Deberá contar con un diodo de giro libre o reversa.
RQ-SYS.020 | El motor Deberá contar con alimentación para el sensor de efecto hall.
RQ-SYS.021 | Deberá contar con una salida del sensor de efecto hall.
RQ-SYS.022 | Se deberá asegurar la protección del motor mediante la implementación de un diodo de giro o de reversa contra la corriente de descarga del campo magnético del rotor
Tiempo de Operación del Motor
RQ-SYS.023 | Se deberá cambiar el tiempo de operación del motor por medio de la salida BOUT1, entre On/Off
RQ-SYS.024 | El periodo de operación deberá ser constante a Delta “t” de acuerdo al siguiente diagrama
Modo de funcionamiento del circuito de potencia
RQ-SYS.025 | Al variar el tiempo de encendido “On”, se deberá variar la velocidad del motor.
RQ-SYS.026 | El cambio en el tiempo “On” puede ir desde 0% hasta el 100% con base en el ajuste del “set point”
RQ-SYS.027
Pantalla o Display
RQ-SYS.028 | El LCD deberá desplegar la información del requisito RQ-SYS.006-1 de la siguiente manera
Control
RQ-SYS.029 | El control deberá ser de tipo Proporcional Integral Derivativo.
RQ-SYS.029-1 | Los tiempos definidos para ejercer la acción de control deben de realizarse cada 100 ms.
Sistema Operativo RTOS
RQ-SYS.030 | El sistema debe contar con un sistema de control de tiempo para hacer determinísticos los procesos del código
RQ-SYS.030-1 | Debera de utilizarse una máquina de estados para el control de tareas
RQ-SYS.030-2 | se definirá un scheduler para el control de Tareas
RQ-SYS.030-3 | Sistema Operativo (Renesas Operative System) RTOS (preemptive/non-preemptive) ● Tareas ● Eventos ● Máquinas de estado (si aplica) ● Semáforos. ● Display handler
Inicialización del OS
RQ-SYS.031 | El sistema operativo deberá considerar la configuración de los siguientes registros:
RQ-SYS.031.1 | Memoria EEPROM
RQ-SYS.031.2 | Temporizador por interrupción cada XXms
RQ-SYS.031.3 | Convertidores analógicos digitales
RQ-SYS.031.4 | Modulares de ancho de pulso
RQ-SYS.031.5 | Puertos digitales
RQ-SYS.031.6 | Watchdog timer
RQ-SYS.031.7 | Input capture
RQ-SYS.031.8 | Pantalla LCD
Tareas del OS
RQ-SYS.032 | El sistema deberá considerar las siguientes tareas:
RQ-SYS.032-1 | Deberá contar con puertos de los siguientes tipos.
RQ-SYS.032-1.1 | Entradas-salidas digitales.
RQ-SYS.032-1.2 | Convertidores analógicos digitales.
RQ-SYS.032-1.3 | Modulación de ancho de pulso PWM.
RQ-SYS.032-1.4 | Puerto SPI. 2.
RQ-SYS.032-2 | Control. Para referencia consultar requisito RQ-SYS.029.
RQ-SYS.032-3 | Los diagnósticos serán de modo estático para detectar el corto a batería.
RQ-SYS.032-4 | Los diagnósticos serán de modo dinámico para la detección de corto a tierra.
RQ-SYS.032-5 | Actualización de la pantalla LCD.
RQ-SYS.032-6 | Los valores grabados en EEPROM deberán ser diagnóstico de cortos y controles digitales.
Análisis de Throughput
RQ-SYS.033 | Las tareas deben ser ejecutadas en un tiempo denominado ciclo de operación TIC’s que corresponde a xmS. Todas las operaciones deberán desarrollarse en ese periodo.
RQ-SYS.033-1 | Las tareas deben ser monitoreadas con una resolución de al menos 10x TIC’s. Además, deben ser almacenadas en variables de tipo entero.
RQ-SYS.033-2 | El criterio de rediseño debe ser: si el Throughput es mayor al 70% del uso del CPU. Será necesario dividir estados/tareas/subrutinas, para alcanzar el throughput propuesto.
Diagnosticos
RQ-SYS.034 | El sistema deberá contar con los diagnósticos listados a continuación
RQ-SYS.034-1 | La etapa de potencia será de Análisis Dinámico
RQ-SYS.034-2 | La etapa de potencia será de Análisis Estático
RQ-SYS.034-3 | La Memoria Interna (DataFlash) será corrupción de Memoria
RQ-SYS.034-4 | La Botonera deberá actuar con Botón en corto
RQ-SYS.034-5 | El ADC funcionará con Corto a Tierra
RQ-SYS.034-6 | El ADC funcionará con Corto a Batería
Análisis de la Complejidad Ciclomática
RQ-SYS.035 | El análisis de la complejidad a través de la CCCC no deberá ser mayor a 19
Requisitos nos Funcionales
RQ-SYS.036 | El estándar de codificación y convención deberá ser el XXXX
Apariencia del Display
RQ-SYS.037 | El display deberá contener las siguientes características
RQ-SYS.037-1 | Contraste adecuado
RQ-SYS.037-2 | Buena iluminación
RQ-SYS.037-3 | Uso de la tipografía especificada en el requisito XX.
RQ-SYS.037-4 | Velocidad de refresco adecuado
Sensor de Efecto Hall
RQ-SYS.038 | La salida del sensor debe ser un tren de pulsos de una señal cuadrada de frecuencia variable con voltaje máximo de 13.6 V descrita en la tabla 1.
*Columna 1 corresponde al porcentaje del ciclo de trabajo de una señal PWM cuya frecuencia es de 1Khz a un voltaje de 13.5V. **Columna 2: Frecuencia de trabajo ***Columna 3: Revoluciones por minuto ****Columna 4: Revoluciones por minuto
RQ-SYS.038-1 | Los pulsos que se generan en el Sensor de Efecto Hall NO son simétricos. Para medir la velocidad debe considerar, el número de pulsos registrados, en el sensor de efecto hall, que ocurrieron en un periodo de 100 ms, promediarse con el de los siguientes 100 ms y, el resultado, será la velocidad mostrada en el display.
Note on C1: Oficial, Jorge Luis: Este es el primero de los fundamentos y es uno de los más importantes. Se debe pregunta y cuestionar si realmente lo que se está pidiendo es absolutamente necesario. Sin este requisito el sistema tendría desempeño deficiente.
Note on D1: Oficial, Jorge Luis: No debe tener información faltante. Para esto se debe contar con cierto grado observación y de experiencia para lograr reconocer cuando algo le falta al requisito.
Note on E1: Oficial, Jorge Luis: Deberá expresar solamente lo que se requiere para comprender el requisito. Se deberá evitar agregar verborrea innecesaria al redactar el requisito. Los requisitos no necesitan proporcionar explicaciones innecesarias del porqué del requisito.
Note on F1: Oficial, Jorge Luis: El requisito deberá ser expresado de la misma manera una y otra vez independientemente de en qué parte de la especificación se encuentre ya sea al principio, en medio o al final.
Note on G1: Oficial, Jorge Luis: El requisito deberá ser correcto contra cualquiera de las herramientas utilizadas para su análisis ya sea lógica, matemática, secuencial o de congruencia.
Note on H1: Oficial, Jorge Luis: Los requisitos deberán contener información útil para que se le pueda hacer su batería de pruebas oficiales. Su correcta verificación depende de valores tales como cantidades, unidades de medida, unidades de ingeniería, etc.
Note on I1: Oficial, Jorge Luis: El requisito deberá tener una sola interpretación. Lograr esto no es fácil sobre todo para cuando se usa la escritura técnica ya que el texto por sí mismo no es el medio más exacto para especificación de requisitos.
Note on J1: Oficial, Jorge Luis: Los requisitos deberán enunciar el QUÉ se requiere y no el CÓMO deberán implementarse ya que esto podría crear restricciones al sistema para algunos otros requisitos. Los diseñadores deben tener la libertad de decidir el CÓMO de la implementación.
Note on K1: Oficial, Jorge Luis: Todos los requisitos deberán tener un identificador. Con este identificador se podrá conocer tanto en qué parte del Diseño de SW se encuentra implementado como en qué parte pudo ser verificado.
Note on L1: Oficial, Jorge Luis: Esto quiere decir que, de necesitar hacer algunos cambios a los requisitos del producto, el Ingeniero de Sistemas o de Requisitos sepa perfectamente dónde se encuentra tal o cuál requisito, hacerle sus respectivos cambios y actualizar los diseños y su documentación apropiada
Note on M1: Oficial, Jorge Luis: Éste atributo o fundamento quiere decir que cada requisito deberá ser reducido a su mínima expresión.
Note on N1: Oficial, Jorge Luis: Esto sencillamente significa que realizar una evaluación de que se pueda realizar tal requisito. Sabemos que en la ingeniería se puede hacer casi todo, pero todo llevará tiempo, dinero y esfuerzo y todos esos recursos son escasos. Como no hay abundancia en el mundo de tales cosas es necesarios revisar si con lo que se tiene de presupuesto, recurso humano y fechas calendario es posible realizar cumplir los compromisos.

## Req_Eng_1
No. | Requirements | 1. Necessary (+ Value) | 2- Complete | 3- Concise. | 4- Consistent | 5- Correct. | 6- Verifiable. | 7- No Ambiguous. | 8- Free Design. | 9- Traceable. | 10- Maintenance. | 11- Atomic. | 12- Feasible.
General Requirements
RQ-SYS.001 | The microcontroller shall generate a square signal that works at a frequency 10Khz
RQ-SYS.002 | Every 15 pulses of a square signal shall equal 1 full turn.
RQ-SYS.002-1 | The hall sensor shall read more pulses if the engine speed increases
RQ-SYS.002-2 | The hall sensor shall read fewer pulses if the engine speed decreases
RQ-SYS.002-3 | The engine shall be powered with a voltage of 12 volts in direct current
RQ-SYS.003 | The microcontroller shall be powered with a voltage source independent of the engine
RQ-SYS.003-1 | The engine shall be powered with a voltage source independent of the microcontroller
RQ-SYS.004 | The engine speed shall be measured by using a hall sensor coupled
RQ-SYS.005 | You shall have a reference value or "Set Point" (desired speed)
RQ-SYS.005-1 | The reference value shall be adjusted by means of a potentiometer (variable resistance)
RQ-SYS.006 | Integrator project shall have an LCD screen
RQ-SYS.006-1 | The LCD screen shall be a graphical interface that shows the following
RQ-SYS.006-1.1 | . engine speed shown in RPMs
RQ-SYS.006-1.2 | Set Point shown in RPMs
RQ-SYS.006-1.3 | Work rate of the square signal
Specific Functional Requirements
Entradas
PWM
RQ-SYS.007 | The PWM voltage shall be 13.5 V
RQ-SYS.008 | The frequency generated shall be 10Khz
RQ-SYS.009 | The maximum percentage of work shall be 100%
RQ-SYS.010 | The minimum percentage of work shall be 0%
RQ-SYS.011 | The value in HZ shall be read by an HP oscilloscope
RQ-SYS.012 | The value in RPMs shall be captured by an NI interface
RQ-SYS.013 | The value in RPMs shall be captured by a FLUKE tachometer
RQ-SYS.014 | "The value in HZ, RPMs in steps of 10% of work percentage shall be the equivalent to the following table:
RQ-SYS.015 | The adjustment of the reference value or "set point" shall be the following
Specific Functional Requirements
Outcomes
RQ-SYS.016 | The map of valid characters to show on the display shall be the following
Specific Functional Requirements
Electrical Requirements
engine connection diagram
RQ-SYS.017.0
RQ-SYS.017 | The DRV8848-2A circuit shall be used as bridging medium H.
RQ-SYS.018 | It shall have a resistance array for diagnostics R1 and R2.
RQ-SYS.019 | It shall have a free or reverse rotation diode.
RQ-SYS.020 | The engine shall have power for the hall effect sensor.
RQ-SYS.021 | It shall have a hall effect sensor output.
RQ-SYS.022 | "engine protection shall be ensured through the implementation of a rotating or reversing diode against the discharge current of the magnetic field of the rotor "
Tiempo de Operación del engine
RQ-SYS.023 | Se deberá cambiar el tiempo de operación del engine por medio de la salida BOUT1, entre On/Off
RQ-SYS.024 | El periodo de operación deberá ser constante a Delta “t” de acuerdo al siguiente diagrama
Operating mode of the power circuit
RQ-SYS.025 | By varying the "On" turn-on time, the engine speed shall be varied.
RQ-SYS.026 | The change in "On" time can range from 0% to 100% based on the "set point" setting
RQ-SYS.027
Display or Display
RQ-SYS.028 | The LCD shall display the information of requirement RQ-SYS.006-1 as follows
Control
RQ-SYS.029 | The control shall be of the Integral Proportional type.
OS
RQ-SYS.030 | The operating system defined shall be RTOS
OS initialization
RQ-SYS.031 | The operating system shall consider the configuration of the following registers:
RQ-SYS.031.1 | EEPROM memory
RQ-SYS.031.2 | Interruption timer every XXms
RQ-SYS.031.3 | Digital analog converters
RQ-SYS.031.4 | Modular pulse width
RQ-SYS.031.5 | Digital ports
RQ-SYS.031.6 | Watchdog timer
RQ-SYS.031.7 | Input capture
RQ-SYS.031.8 | LCD screen
OS tasks
RQ-SYS.032 | The system shall consider the following tasks:
RQ-SYS.032-1 | It shall have ports of the following types.
RQ-SYS.032-1.1 | Digital inputs-outputs.
RQ-SYS.032-1.2 | Digital analog converters.
RQ-SYS.032-1.3 | Pulse width modulation PWM.
RQ-SYS.032-1.4 | SPI Port. two.
RQ-SYS.032-2 | Control. For reference see requirement RQ-SYS.029.
RQ-SYS.032-3 | The diagnostics will be static to detect the short battery.
RQ-SYS.032-4 | The diagnostics will be of dynamic way for the detection of short to ground.
RQ-SYS.032-5 | Update the LCD screen.
RQ-SYS.032-6 | The values ​​recorded in EEPROM shall be diagnostic of shorts and digital controls.
Throughput Analysis
RQ-SYS.033 | . What shall be the maximum throughput in a low, normal and stressed operating state? TBD
Diagnoses
RQ-SYS.034 | The system shall have the diagnoses listed below
RQ-SYS.034-1 | The power stage will be Dynamic Analysis
RQ-SYS.034-2 | The power stage will be Static Analysis
RQ-SYS.034-3 | The Internal Memory (DataFlash) will be memory corruption
RQ-SYS.034-4 | The keypad shall act with a button in short
RQ-SYS.034-5 | The ADC will work with Short to Ground
RQ-SYS.034-6 | The ADC will work with Short to Battery
Analysis of Cyclomatic Complexity
RQ-SYS.035 | The analysis of the complexity through the CCCC shall not be greater than 19
Functional Requirements
RQ-SYS.036 | The coding and convention standard shall be XXXX
Appearance of the Display
RQ-SYS.037 | The display shall contain the following characteristics
RQ-SYS.037-1 | Proper contrast
RQ-SYS.037-2 | Good lighting
RQ-SYS.037-3 | Use of the typography specified in requirement XX.
RQ-SYS.037-4 | Adequate refresh rate
Note on C1: Oficial, Jorge Luis: Este es el primero de los fundamentos y es uno de los más importantes. Se debe pregunta y cuestionar si realmente lo que se está pidiendo es absolutamente necesario. Sin este requisito el sistema tendría desempeño deficiente.
Note on D1: Oficial, Jorge Luis: No debe tener información faltante. Para esto se debe contar con cierto grado observación y de experiencia para lograr reconocer cuando algo le falta al requisito.
Note on E1: Oficial, Jorge Luis: Deberá expresar solamente lo que se requiere para comprender el requisito. Se deberá evitar agregar verborrea innecesaria al redactar el requisito. Los requisitos no necesitan proporcionar explicaciones innecesarias del porqué del requisito.
Note on F1: Oficial, Jorge Luis: El requisito deberá ser expresado de la misma manera una y otra vez independientemente de en qué parte de la especificación se encuentre ya sea al principio, en medio o al final.
Note on G1: Oficial, Jorge Luis: El requisito deberá ser correcto contra cualquiera de las herramientas utilizadas para su análisis ya sea lógica, matemática, secuencial o de congruencia.
Note on H1: Oficial, Jorge Luis: Los requisitos deberán contener información útil para que se le pueda hacer su batería de pruebas oficiales. Su correcta verificación depende de valores tales como cantidades, unidades de medida, unidades de ingeniería, etc.
Note on I1: Oficial, Jorge Luis: El requisito deberá tener una sola interpretación. Lograr esto no es fácil sobre todo para cuando se usa la escritura técnica ya que el texto por sí mismo no es el medio más exacto para especificación de requisitos.
Note on J1: Oficial, Jorge Luis: Los requisitos deberán enunciar el QUÉ se requiere y no el CÓMO deberán implementarse ya que esto podría crear restricciones al sistema para algunos otros requisitos. Los diseñadores deben tener la libertad de decidir el CÓMO de la implementación.
Note on K1: Oficial, Jorge Luis: Todos los requisitos deberán tener un identificador. Con este identificador se podrá conocer tanto en qué parte del Diseño de SW se encuentra implementado como en qué parte pudo ser verificado.
Note on L1: Oficial, Jorge Luis: Esto quiere decir que, de necesitar hacer algunos cambios a los requisitos del producto, el Ingeniero de Sistemas o de Requisitos sepa perfectamente dónde se encuentra tal o cuál requisito, hacerle sus respectivos cambios y actualizar los diseños y su documentación apropiada
Note on M1: Oficial, Jorge Luis: Éste atributo o fundamento quiere decir que cada requisito deberá ser reducido a su mínima expresión.
Note on N1: Oficial, Jorge Luis: Esto sencillamente significa que realizar una evaluación de que se pueda realizar tal requisito. Sabemos que en la ingeniería se puede hacer casi todo, pero todo llevará tiempo, dinero y esfuerzo y todos esos recursos son escasos. Como no hay abundancia en el mundo de tales cosas es necesarios revisar si con lo que se tiene de presupuesto, recurso humano y fechas calendario es posible realizar cumplir los compromisos.

## Req_English
No. | Requirements | 1- Necesario (+Valor). | 2- Completo | 3- Conciso. | 4- Consistente. | 5- Correcto. | 6- Verificable. | 7- No Ambiguo. | 8- Diseño Libre. | 9- Rastreable. | 10- Mantenimiento. | 11- Atómico. | 12- Factible.
General Requirements
RQ-SYS.001 | The microcontroller shall generate a square signal which shall works at a frequency of 10Khz
RQ-SYS.002 | Every 15 pulses of a square signal shall be equal to a full turn.
RQ-SYS.002-1 | The hall sensor shall read more pulses if the engine speed increases
RQ-SYS.002-2 | The hall sensor shall read fewer pulses if the engine speed decreases
RQ-SYS.002-3 | The engine shall be powered with a voltage of 12 volts in direct current
RQ-SYS.003 | The microcontroller shall be powered with a voltage source independent of the engine
RQ-SYS.003-1 | The engine shall be powered with a voltage source independent of the microcontroller
RQ-SYS.004 | The engine speed shall be measured by using a hall sensor coupled
RQ-SYS.005 | A reference value or "Set Point" (desired speed) shall be defined
RQ-SYS.005-1 | The reference value shall be adjusted a potentiometer (variable resistance)
RQ-SYS.006 | Integrator project shall have an LCD screen
RQ-SYS.006-1 | The LCD screen shall be a graphical interface that shows the following parameters:
RQ-SYS.006-1.1 | Engine speed shown in RPMs
RQ-SYS.006-1.2 | Set Point shown in RPMs
RQ-SYS.006-1.3 | Work rate of the square signal
Specific Functional Requirements
Inputs
PWM
RQ-SYS.007 | The PWM voltage shall be 13.5 V
RQ-SYS.008 | The frequency generated shall be 10Khz
RQ-SYS.009 | The maximum percentage of work shall be 100%
RQ-SYS.010 | The minimum percentage of work shall be 0%
RQ-SYS.011 | The value in HZ shall be read by an HP oscilloscope
RQ-SYS.012 | The value in RPMs shall be captured by an NI interface
RQ-SYS.013 | The value in RPMs shall be captured by a FLUKE tachometer
RQ-SYS.014 | "The value in HZ, RPMs in steps of 10% of work percentage shall be the equivalent to the following table:
SetPoint
Reference value Adjustment or SetPoint by potentiometer.
RQ-SYS.015 | The adjustment of the reference value or "set point" shall be implemented as in the next example:
RQ-SYS.015-1 | The potentiometer adjustment values shall be defined by the next table
RQ-SYS.015-2 | Three samples shall be taken with a period of 100ms, these shall be averaged and the result will be the offset value for the setpoint
UART
Reference value Adjustment or SetPoint by UART port.
RQ-SYS.0015.1-0 | The UART communication shall be based on the requirement RQ-SYS.015-1
RQ-SYS.0015.1-1 | The minimum time between offset update messages shall be 200ms.
RQ-SYS.0015.1-2 | The UART speed transmission shall be set at 115200 bits per second.
Outcomes
RQ-SYS.016 | The map of valid characters to show on the display shall be the following
Fan speed variation
RQ-SYS.016-1 | shall be considered that: ● The power circuit shall be powered all the time at 12 volts ● The circuit must provide a standardized 3.3V output from the effect sensor hall.
RQ-SYS.016-2 | Circuit schematic for POWER design
Specific Functional Requirements
Electrical Requirements
Engine Connection Diagram
RQ-SYS.017.0
RQ-SYS.017 | The DRV8848-2A circuit shall be used as bridging medium H.
RQ-SYS.018 | It shall have a resistance array for diagnostics R1 and R2.
RQ-SYS.019 | It shall have a free or reverse rotation diode.
RQ-SYS.020 | The engine shall have power for the hall effect sensor.
RQ-SYS.021 | It shall have a hall effect sensor output.
RQ-SYS.022 | "engine protection shall be ensured through the implementation of a rotating or reversing diode against the discharge current of the magnetic field of the rotor "
Engine Operatiing Time
RQ-SYS.023 | Engine operating time must be changed by the BOUT1 output, between On / Off
RQ-SYS.024 | The operation period shall be constant at Delta "t" according to the following diagram:
Power Circuit Operating Mode
RQ-SYS.025 | When changing the “On” ignition time, the motor speed must be varied.
RQ-SYS.026 | A change in the “On” time can range from 0% to 100% based on the “set point” setting
RQ-SYS.027
LCD Display
RQ-SYS.028 | The LCD shall display the information according to the RQ-SYS.006-1, as in teh next example:
Control
RQ-SYS.029 | The control must be of the Proportional Integral Derivative type.
RQ-SYS.029-1 | The times defined to exercise the control action must be performed every 100 ms.
RTOS
RQ-SYS.030 | The system shall have a time control system to make deterministic code processes
RQ-SYS.030-1 | A state machine shall be used for task control
RQ-SYS.030-2 | a scheduler for the control of Tasks shall be defined
RQ-SYS.030-3 | Operating System (Renesas Operative System) RTOS (preemptive / non-preemptive) ● Tasks ● Events ● Status machines (if applicable) ● Traffic lights. ● Display handler
OS initialization
RQ-SYS.031 | The operating system shall consider the configuration of the following registers:
RQ-SYS.031.1 | EEPROM memory
RQ-SYS.031.2 | Interruption timer every XXms
RQ-SYS.031.3 | Digital analog converters
RQ-SYS.031.4 | Modular pulse width
RQ-SYS.031.5 | Digital ports
RQ-SYS.031.6 | Watchdog timer
RQ-SYS.031.7 | Input capture
RQ-SYS.031.8 | LCD screen
OS Tasks
RQ-SYS.032 | The system shall consider the following tasks:
RQ-SYS.032-1 | It shall have ports of the following types.
RQ-SYS.032-1.1 | Digital inputs-outputs.
RQ-SYS.032-1.2 | Digital analog converters.
RQ-SYS.032-1.3 | Pulse width modulation PWM.
RQ-SYS.032-1.4 | SPI Port. two.
RQ-SYS.032-2 | Control. For reference see requirement RQ-SYS.029.
RQ-SYS.032-3 | The diagnostics will be static to detect the short battery.
RQ-SYS.032-4 | The diagnostics will be of dynamic way for the detection of short to ground.
RQ-SYS.032-5 | Update the LCD screen.
RQ-SYS.032-6 | The values ​​recorded in EEPROM shall be diagnostic of shorts and digital controls.
Throughput Analisis
RQ-SYS.033 | The tasks shall be executed at a time called the TIC’s operation cycle corresponding to xmS. All operations shall be carried out in that period.
RQ-SYS.033-1 | Tasks shall be monitored with a resolution of at least 10x ICTs. In addition, they must be stored in integer variables.
RQ-SYS.033-2 | if the Throughput is greater than 70% of the CPU usage. It will be necessary to divide states / tasks / subroutines, to reach the proposed throughput.
Diagnostics
RQ-SYS.034 | The system shall have the diagnoses listed below
RQ-SYS.034-1 | The power stage will be Dynamic Analysis
RQ-SYS.034-2 | The power stage will be Static Analysis
RQ-SYS.034-3 | The Internal Memory (DataFlash) will be memory corruption
RQ-SYS.034-4 | The keypad shall act with a button in short
RQ-SYS.034-5 | The ADC will work with Short to Ground
RQ-SYS.034-6 | The ADC will work with Short to Battery
Analysis of Cyclomatic Complexity
RQ-SYS.035 | The analysis of the complexity through the CCCC shall not be greater than 19
Functional Requirements
RQ-SYS.036 | The coding and convention standard shall be XXXX
Display Appearance
RQ-SYS.037 | The display shall contain the following characteristics
RQ-SYS.037-1 | Proper contrast
RQ-SYS.037-2 | Good lighting
RQ-SYS.037-3 | Use of the typography specified in requirement XX.
RQ-SYS.037-4 | Adequate refresh rate
RQ-SYS.038 | The sensor output must be a pulse train of a square signal of variable frequency with voltage maximum of 13.6 V described in table 1.
* Column 1 corresponds to the percentage of the duty cycle of a PWM signal whose frequency is 1Khz at a voltage of 13.5V. ** Column 2: Working frequency *** Column 3: Revolutions per minute **** Column 4: Revolutions per minute
RQ-SYS.038-1 | The pulses that are generated in the Hall Effect Sensor are NOT symmetric. To measure the speed, the number of pulses recorded in the hall effect sensor that occurred in a period of 100 ms must be considered, averaged over the next 100 ms, and the result will be the speed shown on the display.
Note on C1: Oficial, Jorge Luis: Este es el primero de los fundamentos y es uno de los más importantes. Se debe pregunta y cuestionar si realmente lo que se está pidiendo es absolutamente necesario. Sin este requisito el sistema tendría desempeño deficiente.
Note on D1: Oficial, Jorge Luis: No debe tener información faltante. Para esto se debe contar con cierto grado observación y de experiencia para lograr reconocer cuando algo le falta al requisito.
Note on E1: Oficial, Jorge Luis: Deberá expresar solamente lo que se requiere para comprender el requisito. Se deberá evitar agregar verborrea innecesaria al redactar el requisito. Los requisitos no necesitan proporcionar explicaciones innecesarias del porqué del requisito.
Note on F1: Oficial, Jorge Luis: El requisito deberá ser expresado de la misma manera una y otra vez independientemente de en qué parte de la especificación se encuentre ya sea al principio, en medio o al final.
Note on G1: Oficial, Jorge Luis: El requisito deberá ser correcto contra cualquiera de las herramientas utilizadas para su análisis ya sea lógica, matemática, secuencial o de congruencia.
Note on H1: Oficial, Jorge Luis: Los requisitos deberán contener información útil para que se le pueda hacer su batería de pruebas oficiales. Su correcta verificación depende de valores tales como cantidades, unidades de medida, unidades de ingeniería, etc.
Note on I1: Oficial, Jorge Luis: El requisito deberá tener una sola interpretación. Lograr esto no es fácil sobre todo para cuando se usa la escritura técnica ya que el texto por sí mismo no es el medio más exacto para especificación de requisitos.
Note on J1: Oficial, Jorge Luis: Los requisitos deberán enunciar el QUÉ se requiere y no el CÓMO deberán implementarse ya que esto podría crear restricciones al sistema para algunos otros requisitos. Los diseñadores deben tener la libertad de decidir el CÓMO de la implementación.
Note on K1: Oficial, Jorge Luis: Todos los requisitos deberán tener un identificador. Con este identificador se podrá conocer tanto en qué parte del Diseño de SW se encuentra implementado como en qué parte pudo ser verificado.
Note on L1: Oficial, Jorge Luis: Esto quiere decir que, de necesitar hacer algunos cambios a los requisitos del producto, el Ingeniero de Sistemas o de Requisitos sepa perfectamente dónde se encuentra tal o cuál requisito, hacerle sus respectivos cambios y actualizar los diseños y su documentación apropiada
Note on M1: Oficial, Jorge Luis: Éste atributo o fundamento quiere decir que cada requisito deberá ser reducido a su mínima expresión.
Note on N1: Oficial, Jorge Luis: Esto sencillamente significa que realizar una evaluación de que se pueda realizar tal requisito. Sabemos que en la ingeniería se puede hacer casi todo, pero todo llevará tiempo, dinero y esfuerzo y todos esos recursos son escasos. Como no hay abundancia en el mundo de tales cosas es necesarios revisar si con lo que se tiene de presupuesto, recurso humano y fechas calendario es posible realizar cumplir los compromisos.

## TestCases
No. | Test Cases
General Requirements
TC-BB.001 | Validate the 1 Khz frequency using a Oscilloscipe | PASS
TC-BB.002 | Validate in the Oscilloscope that every 4 square signal pulses will be an equivalent of 1 full turn. | PASS
TC-BB.002-1 | The oscilloscope shall read more square signal pulses if the engine speed increase Increase the setpoint through the potentiometer | PASS
TC-BB.002-2 | The oscilloscope shall read less square signal pulses if the engine speed increase Decrease the setpoint through the potentiometer | PASS
TC-BB.002-3 | Validate the properly engine function at 12 volts Using a multimeter in order to validate the signal | PASS
PASS
TC-BB.003 | Validate that the microcontroler shall be using another power supply different to the engine power supply | PASS
TC-BB.003-1 | Validate that the engine is using another power supply different to the microcontroler power supply | PASS
PASS
TC-BB.004 | Verify that the system has a Hall sensor | PASS
TC-BB.005 | Validate that the SetPoint is readding the right value | PASS
TC-BB.005-1 | Read differents values from the potentiometer | PASS
TC-BB.006 | Verify that the system has display according to the requirements | PASS
TC-BB.006-1 | Validate that the LCD is displaying the right information as: Engine speed in RPM SetPoint in RPM % rate adecuated | PASS
TC-BB.006-1.1
TC-BB.006-1.2
TC-BB.006-1.3
Specific Functional Requirements
Inputs
PWM
PASS
TC-BB.007 | Validate that the system works properly at 12 volts +/- 10% | PASS
TC-BB.008 | Validate that the system works properly at 12 volts +/- 10% | PASS
TC-BB.009 | Duty Cicle shall not exeed the 100% use Oscilloscope | PASS
TC-BB.010 | Duty Cicle shall not exeed the 0% use Oscilloscope | PASS
TC-BB.011 | The value in HZ shall be read by an HP oscilloscope | PASS
TC-BB.012 | The value in RPMs shall be captured by interface | PASS
SetPoint
Reference value Adjustment or SetPoint by potentiometer.
TC-BB.015 | Validate that the adjustment of the reference value or "set point" was implemented as in the table | PASS
TC-BB.015-2 | Monitoring the potentiometer values and get an avarage in order to validate the requirement | PASS
UART
Reference value Adjustment or SetPoint by UART port.
TC-BB.0015.1-1 | Monitoring the time that the between offset update messages | PASS
TC-BB.0015.1-2 | Read the Baudrate at 115 200 bits por second | NOT Implemented
Outcomes
TC-BB.016 | Validate that the Characters correspont to the requirements | NOT Implemented
Fan speed variation
TC-BB.016-1 | Validate the next voltages: ● The power circuit powered all the time at 12 volts ● The circuit must provide a standardized 3.3V output from the effect sensor hall. | PASS
Specific Functional Requirements
Electrical Requirements
Engine Connection Diagram
TC-BB.017.0
TC-BB.017 | The system uses The DRV8848-2A circuit | PASS
TC-BB.018 | The system has R1 and R2 | PASS
TC-BB.019 | free or reverse rotation diode is used | PASS
TC-BB.021 | Sensor Hall is filtered | PASS
TC-BB.022 | a rotating or reversing diode against the discharge current of the magnetic field of the rotor is used as protection | PASS
Power Circuit Operating Mode
TC-BB.025 | the motor speed must be varied When changing the duty cycle | PASS
TC-BB.026 | Time can range from 0% to 100% based on the set point | PASS
LCD Display
TC-BB.028 | Display is displaying the information acording to the requirement TC-BB 006-1 | PASS
Control
TC-BB.029 | PID control is used | PASS
TC-BB.029-1 | The Control action is performed every 25 ms | PASS
Diagnostics
TC-BB.034 | The system shall have the diagnoses listed below | NOT Implemented
TC-BB.034-1 | The power stage will be Dynamic Analysis | NOT Implemented
TC-BB.034-2 | The power stage will be Static Analysis | NOT Implemented
TC-BB.034-3 | The Internal Memory (DataFlash) will be memory corruption | NOT Implemented
TC-BB.034-4 | The keypad shall act with a button in short | NOT Implemented
TC-BB.034-5 | The ADC will work with Short to Ground | NOT Implemented
TC-BB.034-6 | The ADC will work with Short to Battery | NOT Implemented
TC-BB.037 | The display shall contain the following characteristics | PASS
TC-BB.037-1 | Proper contrast | PASS
TC-BB.037-2 | Good lighting | PASS
TC-BB.037-3 | Use of the typography specified in requirement XX. | PASS
TC-BB.037-4 | Adequate refresh rate | PASS

## TC-BB.015
Ohm | Volt | RPM
1000 | 3.3 | 3000
900 | 3 | 3000
500 | 1.5 | 1500
90 | 0.3 | 300
0 | 0 | 0

## PASS OR NOT
PASS
PASS | NOT Implemented
FAIL | NOT Implemented
NOT Implemented | NOT Implemented
Aborted | NOT Implemented
NotTested | NOT Implemented
NOT Implemented